## USB-1408FS 4 channel
Pin	Connection	Wire Color	External Connection
1	AI 0+	V	Ch0 +
2	AI 0-	BK	Ch0 GND
3	AGND
4	AI 1+	BL	Ch1 +
5	AI 1-	BK	Ch1 GND
6	AGND
7	AI 2+	R	Ch2 +
8	AI 2-	BK	Ch2 GND
9	AGND
10	AI 3+	O	Ch3 +
11	AI 3-	BK	Ch3 GND
12	AGND	BK	PCB GND	PDC GND to DAC0 GND
13	AO 0	Y	DAC1 +
14	AO 1	W	PCB Y	PCB GR to DAC0 +
15	AGND	BK	DAC1 GND
16	+2.5V REF
17	GND
18	TRIG_IN
19	SYNC I/O
20	CTR
21	Port A0	R	DSUB 1
22	Port A1	BL	DSUB 2
23	Port A2	V	DSUB 3
24	Port A3	O	DSUB 4
25	Port A4	W	DSUB 5
26	Port A5	GR	DSUB 6
27	Port A6	GY	DSUB 7
28	Port A7	Y	DSUB 8
29	GND	BR	DSUB 9
30	PC +5V
31	GND
32	Port B0
33	Port B1
34	Port B2
35	Port B3
36	Port B4
37	Port B5
38	Port B6
39	Port B7
40	GND

## USB-1408FS-plus 4 channel
Pin	Connection	Wire Color	External Connection
1	AI 0+	V	Ch0 +
2	AI 0-	BK	Ch0 GND
3	AGND
4	AI 1+	BL	Ch1 +
5	AI 1-	BK	Ch1 GND
6	AGND
7	AI 2+	R	Ch2 +
8	AI 2-	BK	Ch2 GND
9	AGND
10	AI 3+	O	Ch3 +
11	AI 3-	BK	Ch3 GND
12	AGND	BK	PCB GND	PDC GND to DAC0 GND
13	AO 0	W	PCB Y	PCB GR to DAC0 +	+- 15V
14	AO 1	Y	DAC1 +
15	AGND	BK	DAC1 GND
16	Reserved
17	GND
18	TRIG_IN
19	SYNC I/O
20	CTR
21	Port A0	R	DSUB 1
22	Port A1	BL	DSUB 2
23	Port A2	V	DSUB 3
24	Port A3	O	DSUB 4
25	Port A4	W	DSUB 5
26	Port A5	GR	DSUB 6
27	Port A6	GY	DSUB 7
28	Port A7	Y	DSUB 8
29	GND	BR	DSUB 9
30	PC +5V
31	GND
32	Port B0
33	Port B1
34	Port B2
35	Port B3
36	Port B4
37	Port B5
38	Port B6
39	Port B7
40	GND